## Sheet1
SLC硬件版本P12 使用外部10MHz晶振 样机ID:01 00 19 0D
序号 | 功率(W) | 电表示数(Wh) | SLC读数(Wh) | 测试时间(h) | 电能误差(%)
1 | 419 | 1048 | 1047.7 | 2.5 | -0.03
2 | 12 | 120 | 120.4 | 10 | 0.3
3 | 5 | 300 | 300.6 | 60 | 0.2